## 角位移与电压Angle vs Volt
角位移与电压曲线/Angular Travel vs Voltage Curve
|  | 电压Voltage (V) | 开环Open-loop | 闭环Closed-loop
|  |  | 角度Angle (s) | 角度Angle (s)
|  | 0 | 0 | 0
www.coremorrow.com | 微信服务号/Wechat | 12 | 302.64 | 437.54
|  | 24 | 653.68 | 867.42
|  | 36 | 1042.95 | 1297.57
|  | 48 | 1461.83 | 1727.98
|  | 60 | 1899.98 | 2157.64
测试环境/Test Condition |  | 72 | 2352.56 | 2586.86
型号/Model | P31.T25S | 84 | 2814.45 | 3015.26
测试温度/Temperature | 20℃，31%RH | 96 | 3283.36 | 3442.75
负载/Load | 空载 unloaded | 108 | 3757.44 | 3868.94
电压范围/Voltage | 0~120V | 120 | 4237.08 | 4294.03
|  | 108 | 3934.11 | 3867.76
|  | 96 | 3580.38 | 3441.53
|  | 84 | 3190.23 | 3014.77
免责声明:该数据为典型数据,仅供参考。不同批次的产品，性能数据会略有不同。 DISCLAIMER: The data here are typical, only for reference. Some variations will occur for different batch. |  | 72 | 2772.26 | 2587.75
|  | 60 | 2334.99 | 2159.79
|  | 48 | 1885.81 | 1730.99
|  | 36 | 1428.63 | 1301.28
|  | 24 | 967.33 | 871.08
|  | 12 | 500.04 | 440.02
若有疑问，请与我们联系。Any question, please contact us. info@coremorrow.com，+86-0451-86268790。 |  | 0 | 29.62 | 0.49
版权所有：哈尔滨芯明天科技有限公司 Copyright@Harbin Core Tomorrow Science and Technology Co.,Ltd.

## 谐频与负载Freq vs Load
谐振频率曲线/Resonant frequency Curve
|  | 负载Load[g] | 谐振频率Resonant frequency (Hz)
|  | 0 | 400
www.coremorrow.com | 微信服务号/Wechat | 6 | 330
|  | 12 | 280
|  | 24 | 200
|  | 48 | 110
|  | 99 | 47
测试环境/Test Condition |  | 124 | 35
型号/Model | P31.T25S
测试温度/Temperature | 20℃，31%RH
免责声明:该数据为典型数据,仅供参考。不同批次的产品，性能数据会略有不同。 DISCLAIMER: The data here are typical, only for reference. Some variations will occur for different batch.
若有疑问，请与我们联系。Any question, please contact us. info@coremorrow.com，+86-0451-86268790。
版权所有：哈尔滨芯明天科技有限公司 Copyright@Harbin Core Tomorrow Science and Technology Co.,Ltd.

## 线性度Linearity
线性度/Linearity
|  | 控制输入Control input（V） | 输出角度Angle（s） | 偏差角度Deviation（s） | 线性度Linearity（%F.S.）
|  | 0 | 0 | 0 | 0
|  | 1 | 437.54 | 8.137 | 0.1895
www.coremorrow.com | 微信服务号/Wechat | 2 | 867.42 | 8.614 | 0.2006
|  | 3 | 1297.57 | 9.361 | 0.218
|  | 4 | 1727.98 | 10.368 | 0.24145
|  | 5 | 2157.64 | 10.625 | 0.24744
|  | 6 | 2586.86 | 10.442 | 0.24317
测试环境/Test Condition |  | 7 | 3015.26 | 9.439 | 0.21982
型号/Model | P31.T25S | 8 | 3442.75 | 7.526 | 0.17527
测试温度/Temperature | 20℃，31%RH | 9 | 3868.94 | 4.313 | 0.10044
负载/Load | 空载 unloaded | 10 | 4294.03 | 0 | 0
电压范围/Voltage | 0~120V，对应控制输入/control input： 0~10V
免责声明:该数据为典型数据,仅供参考。不同批次的产品，性能数据会略有不同。 DISCLAIMER: The data here are typical, only for reference. Some variations will occur for different batch.
若有疑问，请与我们联系。Any question, please contact us. info@coremorrow.com，+86-0451-86268790。
版权所有：哈尔滨芯明天科技有限公司 Copyright@Harbin Core Tomorrow Science and Technology Co.,Ltd.