## 角位移与电压Angle vs Volt
角位移与电压曲线/Angular Travel vs Voltage Curve
|  | 电压Voltage (V) | 开环Open-loop | 闭环Closed-loop
|  |  | 角度Angle (s) | 角度Angle (s)
|  | 0 | 0 | 0
www.coremorrow.com | 微信服务号/Wechat | 12 | 20.87 | 29.2
|  | 24 | 45.14 | 58.21
|  | 36 | 72.37 | 87.24
|  | 48 | 101.93 | 116.19
|  | 60 | 133.19 | 145.16
测试环境/Test Condition |  | 72 | 165.22 | 174.02
型号/Model | P34.T1S | 84 | 198.03 | 203.01
测试温度/Temperature | 20℃，31%RH | 96 | 231.25 | 231.9
负载/Load | 空载 unloaded | 108 | 264.89 | 260.94
电压范围/Voltage | 0~120V | 120 | 299.03 | 289.97
|  | 108 | 277.8 | 260.9
|  | 96 | 253.06 | 231.88
|  | 84 | 225.56 | 203.02
免责声明:该数据为典型数据,仅供参考。不同批次的产品，性能数据会略有不同。 DISCLAIMER: The data here are typical, only for reference. Some variations will occur for different batch. |  | 72 | 196.12 | 174.01
|  | 60 | 165.22 | 145.16
|  | 48 | 133.68 | 116.09
|  | 36 | 101.22 | 87.25
|  | 24 | 68.46 | 58.13
|  | 12 | 35.38 | 29.26
若有疑问，请与我们联系。Any question, please contact us. info@coremorrow.com，+86-0451-86268790。 |  | 0 | 2.22 | 0
版权所有：哈尔滨芯明天科技有限公司 Copyright@Harbin Core Tomorrow Science and Technology Co.,Ltd.

## 谐频与负载Freq vs Load
谐振频率曲线/Resonant frequency Curve
|  | 负载Load[g] | 谐振频率Resonant frequency (Hz)
|  | 0 | 1854
www.coremorrow.com | 微信服务号/Wechat | 5 | 1776
|  | 10 | 1706
|  | 20 | 1590
|  | 30 | 1495
|  | 50 | 1344
测试环境/Test Condition |  | 100 | 1107
型号/Model | P34.T1S | 200 | 864
测试温度/Temperature | 20℃，31%RH
免责声明:该数据为典型数据,仅供参考。不同批次的产品，性能数据会略有不同。 DISCLAIMER: The data here are typical, only for reference. Some variations will occur for different batch.
若有疑问，请与我们联系。Any question, please contact us. info@coremorrow.com，+86-0451-86268790。
版权所有：哈尔滨芯明天科技有限公司 Copyright@Harbin Core Tomorrow Science and Technology Co.,Ltd.

## 线性度Linearity
线性度/Linearity
|  | 控制输入Control input（V） | 输出角度Angle（s） | 偏差角度Deviation（s） | 线性度Linearity（%F.S.）
|  | 0 | 0 | 0 | 0
|  | 1 | 29.2 | 0.203 | 0.070007
www.coremorrow.com | 微信服务号/Wechat | 2 | 58.21 | 0.216 | 0.07449
|  | 3 | 87.24 | 0.249 | 0.085871
|  | 4 | 116.19 | 0.202 | 0.069662
|  | 5 | 145.16 | 0.175 | 0.060351
|  | 6 | 174.02 | 0.038 | 0.013105
测试环境/Test Condition |  | 7 | 203.01 | 0.031 | 0.010691
型号/Model | P34.T1S | 8 | 231.9 | -0.076 | -0.02621
测试温度/Temperature | 20℃，31%RH | 9 | 260.94 | -0.033 | -0.01138
负载/Load | 空载 unloaded | 10 | 289.97 | 0 | 0
电压范围/Voltage | 0~120V，对应控制输入/control input： 0~10V
免责声明:该数据为典型数据,仅供参考。不同批次的产品，性能数据会略有不同。 DISCLAIMER: The data here are typical, only for reference. Some variations will occur for different batch.
若有疑问，请与我们联系。Any question, please contact us. info@coremorrow.com，+86-0451-86268790。
版权所有：哈尔滨芯明天科技有限公司 Copyright@Harbin Core Tomorrow Science and Technology Co.,Ltd.