## 角位移与电压Angle vs Volt
角位移与电压曲线/Angular Travel vs Voltage Curve
|  | 电压Voltage (V) | 开环Open-loop | 闭环Closed-loop
|  |  | 角度Angle (s) | 角度Angle (s)
|  | 0 | 0 | 0
www.coremorrow.com | 微信服务号/Wechat | 15 | 71.22 | 73.61
|  | 30 | 154.51 | 146.52
|  | 45 | 243.17 | 219.56
|  | 60 | 332.48 | 292.27
|  | 75 | 417.34 | 365.36
测试环境/Test Condition |  | 90 | 496.4 | 437.88
型号/Model | P22.U3S | 105 | 568.77 | 510.59
测试温度/Temperature | 20℃，31%RH | 120 | 634.62 | 583.29
负载/Load | 空载 unloaded | 135 | 694.63 | 656.35
电压范围/Voltage | 0~150V | 150 | 749.82 | 729.76
|  | 135 | 707.57 | 656.06
|  | 120 | 658.46 | 582.78
|  | 105 | 603.23 | 509.89
免责声明:该数据为典型数据,仅供参考。不同批次的产品，性能数据会略有不同。 DISCLAIMER: The data here are typical, only for reference. Some variations will occur for different batch. |  | 90 | 541.55 | 436.86
|  | 75 | 473.36 | 364.1
|  | 60 | 397.87 | 290.84
|  | 45 | 314.24 | 218.52
|  | 30 | 222.29 | 145.37
|  | 15 | 120.3 | 72.73
若有疑问，请与我们联系。Any question, please contact us. info@coremorrow.com，+86-0451-86268790。 |  | 0 | 7.9 | 0
版权所有：哈尔滨芯明天科技有限公司 Copyright@Harbin Core Tomorrow Science and Technology Co.,Ltd.

## 谐频与负载Resonant Freq vs Load
谐振频率曲线/Resonant frequency Curve
|  | 负载Load[g] | 谐振频率Resonant frequency (Hz)
|  | 0 | 3164
www.coremorrow.com | 微信服务号/Wechat | 2 | 2500
|  | 5 | 1999
|  | 10 | 1580
|  | 15 | 1347
测试环境/Test Condition
型号/Model | P22.U3S
测试温度/Temperature | 20℃，31%RH
免责声明:该数据为典型数据,仅供参考。不同批次的产品，性能数据会略有不同。 DISCLAIMER: The data here are typical, only for reference. Some variations will occur for different batch.
若有疑问，请与我们联系。Any question, please contact us. info@coremorrow.com，+86-0451-86268790。
版权所有：哈尔滨芯明天科技有限公司 Copyright@Harbin Core Tomorrow Science and Technology Co.,Ltd.

## 线性度Linearity
线性度/Linearity
|  | 控制输入Control input（V） | 输出角度Angle（s） | 偏差角度Deviation（s） | 线性度Linearity（%F.S.）
|  | 0 | 0 | 0 | 0
|  | 1 | 73.61 | 0.634 | 0.086878
www.coremorrow.com | 微信服务号/Wechat | 2 | 146.52 | 0.568 | 0.077834
|  | 3 | 219.56 | 0.632 | 0.086604
|  | 4 | 292.27 | 0.366 | 0.050153
|  | 5 | 365.36 | 0.48 | 0.065775
|  | 6 | 437.88 | 0.024 | 0.0032888
测试环境/Test Condition |  | 7 | 510.59 | -0.242 | -0.033162
型号/Model | P22.U3S | 8 | 583.29 | -0.518 | -0.070982
测试温度/Temperature | 20℃，31%RH | 9 | 656.35 | -0.434 | -0.059472
负载/Load | 空载 unloaded | 10 | 729.76 | 0 | 0
电压范围/Voltage | 0~150V，对应控制输入/control input： 0~10V
免责声明:该数据为典型数据,仅供参考。不同批次的产品，性能数据会略有不同。 DISCLAIMER: The data here are typical, only for reference. Some variations will occur for different batch.
若有疑问，请与我们联系。Any question, please contact us. info@coremorrow.com，+86-0451-86268790。
版权所有：哈尔滨芯明天科技有限公司 Copyright@Harbin Core Tomorrow Science and Technology Co.,Ltd.