## 角位移与电压Angle vs Volt
角位移与电压曲线/Angular Travel vs Voltage Curve
|  | 电压Voltage (V) | 开环Open-loop | 闭环Closed-loop
|  |  | 角度Angle (s) | 角度Angle (s)
|  | 0 | 0 | 0
www.coremorrow.com | 微信服务号/Wechat | 15 | 15.76 | 21.15
|  | 30 | 34.12 | 42.63
|  | 45 | 54.35 | 64.17
|  | 60 | 75.98 | 85.73
|  | 75 | 98.56 | 107.23
测试环境/Test Condition |  | 90 | 121.79 | 128.76
型号/Model | XD303 | 105 | 145.27 | 150.27
测试温度/Temperature | 20℃，31%RH | 120 | 169.04 | 171.93
负载/Load | 空载 unloaded | 135 | 193.03 | 193.62
电压范围/Voltage | 0~150V | 150 | 217.18 | 215.46
|  | 135 | 201.44 | 194.52
|  | 120 | 183.07 | 173.11
|  | 105 | 162.62 | 151.53
免责声明:该数据为典型数据,仅供参考。不同批次的产品，性能数据会略有不同。 DISCLAIMER: The data here are typical, only for reference. Some variations will occur for different batch. |  | 90 | 140.99 | 129.79
|  | 75 | 118.55 | 108
|  | 60 | 95.55 | 86.16
|  | 45 | 72.19 | 64.33
|  | 30 | 48.51 | 42.62
|  | 15 | 24.81 | 21.15
若有疑问，请与我们联系。Any question, please contact us. info@coremorrow.com，+86-0451-86268790。 |  | 0 | 1.09 | 0.02
版权所有：哈尔滨芯明天科技有限公司 Copyright@Harbin Core Tomorrow Science and Technology Co.,Ltd.

## 谐频与负载Freq vs Load
谐振频率曲线/Resonant frequency Curve
|  | 负载Load[g] | 谐振频率Resonant frequency (Hz)
|  | 0 | 1854
www.coremorrow.com | 微信服务号/Wechat | 5 | 1776
|  | 10 | 1706
|  | 20 | 1590
|  | 30 | 1495
|  | 50 | 1344
测试环境/Test Condition |  | 100 | 1107
型号/Model | XD303 | 200 | 864
测试温度/Temperature | 20℃，31%RH
免责声明:该数据为典型数据,仅供参考。不同批次的产品，性能数据会略有不同。 DISCLAIMER: The data here are typical, only for reference. Some variations will occur for different batch.
若有疑问，请与我们联系。Any question, please contact us. info@coremorrow.com，+86-0451-86268790。
版权所有：哈尔滨芯明天科技有限公司 Copyright@Harbin Core Tomorrow Science and Technology Co.,Ltd.

## 线性度Linearity
线性度/Linearity
|  | 控制输入Control input（V） | 输出角度Angle（s） | 偏差角度Deviation（s） | 线性度Linearity（%F.S.）
|  | 0 | 0.02 | 0 | 0
|  | 1 | 21.15 | -0.396 | -0.18379
www.coremorrow.com | 微信服务号/Wechat | 2 | 42.63 | -0.462 | -0.21442
|  | 3 | 64.17 | -0.468 | -0.21721
|  | 4 | 85.73 | -0.454 | -0.21071
|  | 5 | 107.23 | -0.5 | -0.23206
|  | 6 | 128.76 | -0.516 | -0.23949
测试环境/Test Condition |  | 7 | 150.27 | -0.552 | -0.2562
型号/Model | XD303 | 8 | 171.93 | -0.438 | -0.20329
测试温度/Temperature | 20℃，31%RH | 9 | 193.62 | -0.294 | -0.13645
负载/Load | 空载 unloaded | 10 | 215.46 | 0 | 0
电压范围/Voltage | 0~150V，对应控制输入/control input： 0~10V
免责声明:该数据为典型数据,仅供参考。不同批次的产品，性能数据会略有不同。 DISCLAIMER: The data here are typical, only for reference. Some variations will occur for different batch.
若有疑问，请与我们联系。Any question, please contact us. info@coremorrow.com，+86-0451-86268790。
版权所有：哈尔滨芯明天科技有限公司 Copyright@Harbin Core Tomorrow Science and Technology Co.,Ltd.