## 中文版
型号 | E80.A4K-J
通道数 | 4
模拟输入电压范围（V） | 0~10
标称输出电压范围（V） | 0~150
峰值电流（A） | 1/通道
平均电流（mA） | 230/通道
放大器带宽（Hz） | 10k/通道
输出纹波电压（mVpp） | 10/通道
保护措施 | 过流保护
工作温度范围（℃） | -40~65
供电电源 | 24V DC 15A
尺寸（mm） | 250×220×35
重量（kg） | 1.76
控制方式 | 模拟控制

## 英文版
Type | E80.A4K-J
Channels | 4
Nominal analog input(V) | 0~10
Nominal output voltage(V) | 0~150
Peak current(A) | 1/channel
Ave. current(mA) | 230/channel
Bandwidth(Hz) | 10k/channel
Ripple(mV) | 10/channel
Over-current protection | Yes
Operating temperature(°C) | -40~65
Power supply | 24V DC 15A
Size(mm) | 250×220×35
Mass(kg) | 1.76
Control mode | Analog signal control