## 中文版
型号 | E80.C1K-H
功能 | 数字式控制器
通道数 | 1
标称输出电压范围（V） | 0~120
峰值电流（A） | 1
平均电流（mA） | 60
放大器带宽（Hz） | 10K
纹波（mVpp） | 10（加载2.2μF）
驱动输出连接器 | LEMO ERA.00.250.CTL 单芯
通信连接器 | XH2.54-5P
通信接口 | RS-422
处理器 | 32bit 168MHz
D/A转换器 | 16bit
工作温度范围（℃） | 0~50
输出短路电流（mA） | 60
静态功耗（W） | 5
重量（g） | 116
供电输入电压 | 24V DC/1A（20V~30V）

## 英文版
Type | E80.C1K-H
Function | Digital Controller
Channels | 1
Nominal Output voltage(V) | 0~120
Peak current(A) | 1
Ave. current(mA) | 60
Bandwidth(kHz) | 10
Ripple(mVpp) | 10(load 2.2μF)
PZT connector | LEMO ERA.00.250.CTL
Communication connector | XH2.54-5P
Communication interface | RS-422
Processor | 32bit 168MHz
D/A converter | 16bit
Operating temperature(°C) | 0~50
Output short-circuited current (mA) | 60
Static power(W) | 5
Mass(g) | 116
Power supply(V) | 24V DC/1A（20V~30V）

## 接口有关
功能 | 描述
通信接口 | 通过 RS-422 口接入端将计算机与控制器接口模块相连，实现计算机控制。
电源接口 | 24V DC/1A电源接口
电源指示灯 | 亮起则压电控制器处于通电可运行状态，反之则处于非可运行状态。
驱动输出 | 输出电压驱动PZT
Function | Description
Communication interface | Connect the computer with the controller through RS-422 port to realize computer control.
Power supply | Power port, 24V DC/1A
Power indicator | When power indicator is always on, the E80.C1K-H is in working condition.
Voltage output | Output votlage to drive PZT