## 中文版
型号 | P65.XY200Z50S | P65.XY200Z50K | 单位
运动自由度 | X、Y、Z | X、Y、Z
驱动控制 | 8路驱动，8路传感 | 8路驱动
标称行程范围（0~120V） | XY160/Z40 | XY160/Z40 | μm±10%
行程范围（0~150V） | XY200/Z50 | XY200/Z50 | μm±10%
传感器类型 | SGS | -
分辨率 | XY3/Z2 | XY1/Z0.6 | nm
闭环线性度 | XY0.015/Z0.007 | - | %F.S.
闭环重复定位精度 | XY0.017/Z0.006 | - | %F.S.
俯仰/偏航/滚动 | ＜10 | ＜10 | μrad
空载谐振频率 | X260/Y220/Z280 | X260/Y220/Z280 | Hz±20%
带载谐振频率@500g | 150 | 150 | Hz±20%
闭/开环空载阶跃时间 | 100@500g | 10 | ms±20%
承载能力 | 500 | 500 | g
静电容量 | XY13.6/Z3.2 | XY13.6/Z3.2 | μF±20%
材质 | 钢、铝 | 钢、铝
重量（含线） | 1.24 | 1.24 | kg±5%

## 英文版
Type | P65.XY200Z50S | P65.XY200Z50K | Units
Active axes | X, Y, Z | X, Y, Z
Drive control | 8 driving channels 8 sensing channels | 8 driving channels
Nominal travel range(0~120V) | XY160/Z40 | XY160/Z40 | μm±10%
Travel range(0~150V) | XY200/Z50 | XY200/Z50 | μm±10%
Sensor type | SGS | -
Resolution | XY3/Z2 | XY1/Z0.6 | nm
Linearity | XY0.015/Z0.007 | - | %F.S.
Repeatability | XY0.017/Z0.006 | - | %F.S.
Pitch/Yaw/Roll | ＜10 | ＜10 | μrad
Unloaded resonant frequency | X260/Y220/Z280 | X260/Y220/Z280 | Hz±20%
Resonant frequency@500g | 150 | 150 | Hz±20%
Step time | 100@500g | 10 | ms±20%
Load capacity | 500 | 500 | g
El. capacitance | XY13.6/Z3.2 | XY13.6/Z3.2 | μF±20%
Material | Steel, Al | Steel, Al
Mass(Cable included) | 1.24 | 1.24 | kg±5%