## 位移电压曲线Travel & Voltage
位移与电压曲线/Displacement vs Voltage Curve
|  | 电压Voltage (V) | 开环Open-loop | 闭环/Closed-loop
|  |  | 位移Displacement (µm) | 位移Displacement (µm)
|  | 0 | 0 | 0
www.coremorrow.com | 微信服务号/Wechat | 15 | 2.9703 | 3.0053
|  | 30 | 6.4455 | 6.0109
|  | 45 | 10.2683 | 9.0154
|  | 60 | 14.2145 | 12.0197
|  | 75 | 18.1294 | 15.0223
测试环境/Test Condition |  | 90 | 21.8666 | 18.0255
型号/Model | P66.XYZ30S | 105 | 25.3883 | 21.0288
测试温度/Temperature | 20℃，31%RH | 120 | 28.6867 | 24.0296
负载/Load | 空载Unloaded | 135 | 31.7648 | 27.0292
电压范围/Voltage | 0~150V | 150 | 34.6099 | 30.0296
|  | 135 | 32.6221 | 27.0288
|  | 120 | 30.2413 | 24.0292
|  | 105 | 27.5782 | 21.027
免责声明:该数据为典型数据,仅供参考。不同批次的产品，性能数据会略有不同。 DISCLAIMER: The data here are typical, only for reference. Some variations will occur for different batch. |  | 90 | 24.6263 | 18.0241
|  | 75 | 21.4014 | 15.0222
|  | 60 | 17.889 | 12.0178
|  | 45 | 14.0472 | 9.0135
|  | 30 | 9.897 | 6.0107
|  | 15 | 5.3941 | 3.0044
若有疑问，请与我们联系。Any question, please contact us. info@coremorrow.com，+86-0451-86268790。 |  | 0 | 0.57632 | 0.002
版权所有：哈尔滨芯明天科技有限公司 Copyright@Harbin Core Tomorrow Science and Technology Co.,Ltd.

## 谐频与负载Freq vs Load
谐振频率曲线/Resonant frequency Curve
|  | 负载Load[g] | Y谐振频率Resonant frequency (Hz) | Z谐振频率Resonant frequency (Hz) | X谐振频率Resonant frequency (Hz)
|  | 0 | 762 | 1081 | 544
www.coremorrow.com | 微信服务号/Wechat | 20 | 694 | 895 | 496
|  | 50 | 618 | 690 | 442
|  | 100 | 510 | 565 | 380
|  | 200 | 400 | 442 | 308
|  | 400 | 291 | 331 | 237
测试环境/Test Condition |  | 500 | 262 | 302 | 216
型号/Model | P66.XYZ30S | 700 | 223 | 260 | 186
测试温度/Temperature | 20℃，31%RH | 800 | 211 | 243 | 174
|  | 1000 | 190 | 218 | 156
免责声明:该数据为典型数据,仅供参考。不同批次的产品，性能数据会略有不同。 DISCLAIMER: The data here are typical, only for reference. Some variations will occur for different batch.
若有疑问，请与我们联系。Any question, please contact us. info@coremorrow.com，+86-0451-86268790。
版权所有：哈尔滨芯明天科技有限公司 Copyright@Harbin Core Tomorrow Science and Technology Co.,Ltd.

## 线性度Linearity
线性度/Linearity
|  | 控制输入Control input（V） | 输出位移Displacement（μm） | 偏差位移Deviation（μm） | 线性度Linearity（%F.S.）
|  | 0 | 0 | 0 | 0
|  | 1 | 3.0053 | 0.0024 | 0.0079921
www.coremorrow.com | 微信服务号/Wechat | 2 | 6.0109 | 0.005 | 0.01665
|  | 3 | 9.0154 | 0.0064 | 0.021312
|  | 4 | 12.0197 | 0.0078 | 0.025974
|  | 5 | 15.0223 | 0.0076 | 0.025308
|  | 6 | 18.0255 | 0.0078 | 0.025974
测试环境/Test Condition |  | 7 | 21.0288 | 0.008 | 0.02664
型号/Model | P66.XYZ30S | 8 | 24.0296 | 0.006 | 0.01998
测试温度/Temperature | 20℃，31%RH | 9 | 27.0292 | 0.0026 | 0.0086581
负载/Load | 空载Unloaded | 10 | 30.0296 | 0 | 0
电压范围/Voltage | 0~150V
免责声明:该数据为典型数据,仅供参考。不同批次的产品，性能数据会略有不同。 DISCLAIMER: The data here are typical, only for reference. Some variations will occur for different batch.
若有疑问，请与我们联系。Any question, please contact us. info@coremorrow.com，+86-0451-86268790。
版权所有：哈尔滨芯明天科技有限公司 Copyright@Harbin Core Tomorrow Science and Technology Co.,Ltd.